## Sheet1
Fuel Type | RPM | Power(W) | Thermal Efficiency(%) | Volumetric Efficiency(%) | BSFC(KG/KW*h) | CO (%) | CO2 (%) | HC(ppm) | NOx(ppm)
Gasoline(100%) | 1500 | 1050 | 0.2 | 0.87 | 0.36 | 3.25 | 0.8 | 850 | 595
Gasoline(100%) | 1600 | 1090 | 0.208 | 0.8588 | 0.348 | 3.23 | 0.84 | 830 | 601
Gasoline(100%) | 1700 | 1130 | 0.216 | 0.8476 | 0.336 | 3.21 | 0.88 | 810 | 607
Gasoline(100%) | 1800 | 1160 | 0.222 | 0.8376 | 0.324 | 3.2 | 0.92 | 770 | 612
Gasoline(100%) | 1900 | 1180 | 0.226 | 0.8288 | 0.312 | 3.2 | 0.96 | 710 | 616
Gasoline(100%) | 2000 | 1200 | 0.23 | 0.82 | 0.3 | 3.2 | 1 | 650 | 620
Gasoline(100%) | 2100 | 1292 | 0.238 | 0.804 | 0.28 | 3.12 | 1.04 | 610 | 620
Gasoline(100%) | 2200 | 1384 | 0.246 | 0.788 | 0.26 | 3.04 | 1.08 | 570 | 620
Gasoline(100%) | 2300 | 1484 | 0.254 | 0.776 | 0.25 | 2.96 | 1.12 | 540 | 621
Gasoline(100%) | 2400 | 1592 | 0.262 | 0.768 | 0.25 | 2.88 | 1.16 | 520 | 623
Gasoline(100%) | 2500 | 1700 | 0.27 | 0.76 | 0.25 | 2.8 | 1.2 | 500 | 625
E 10% | 1500 | 1170 | 0.22 | 0.88 | 0.37 | 3.18 | 0.75 | 800 | 530
E 10% | 1600 | 1198 | 0.224 | 0.87 | 0.358 | 3.148 | 0.78 | 780 | 538
E 10% | 1700 | 1226 | 0.228 | 0.86 | 0.346 | 3.116 | 0.81 | 760 | 546
E 10% | 1800 | 1240 | 0.232 | 0.85 | 0.336 | 3.072 | 0.84 | 720 | 552
E 10% | 1900 | 1240 | 0.236 | 0.84 | 0.328 | 3.016 | 0.87 | 660 | 556
E 10% | 2000 | 1240 | 0.24 | 0.83 | 0.32 | 2.96 | 0.9 | 600 | 560
E 10% | 2100 | 1356 | 0.252 | 0.826 | 0.3 | 2.936 | 0.94 | 560 | 568
E 10% | 2200 | 1472 | 0.264 | 0.822 | 0.28 | 2.912 | 0.98 | 520 | 576
E 10% | 2300 | 1584 | 0.272 | 0.81 | 0.268 | 2.876 | 1.03 | 492 | 586
E 10% | 2400 | 1692 | 0.276 | 0.79 | 0.264 | 2.828 | 1.09 | 476 | 598
E 10% | 2500 | 1800 | 0.28 | 0.77 | 0.26 | 2.78 | 1.15 | 460 | 610
E 20% | 1500 | 1180 | 0.23 | 0.89 | 0.38 | 3.05 | 0.7 | 740 | 500
E 20% | 1600 | 1212 | 0.234 | 0.882 | 0.372 | 3.03 | 0.72 | 716 | 508
E 20% | 1700 | 1244 | 0.238 | 0.874 | 0.364 | 3.01 | 0.74 | 692 | 516
E 20% | 1800 | 1259 | 0.246 | 0.864 | 0.354 | 2.96 | 0.77 | 648 | 524
E 20% | 1900 | 1257 | 0.258 | 0.852 | 0.342 | 2.88 | 0.8 | 584 | 532
E 20% | 2000 | 1255 | 0.27 | 0.84 | 0.33 | 2.8 | 0.83 | 520 | 540
E 20% | 2100 | 1373 | 0.282 | 0.836 | 0.314 | 2.792 | 0.89 | 484 | 548
E 20% | 2200 | 1491 | 0.294 | 0.832 | 0.298 | 2.784 | 0.94 | 448 | 556
E 20% | 2300 | 1604 | 0.304 | 0.82 | 0.286 | 2.764 | 0.99 | 420 | 566
E 20% | 2400 | 1712 | 0.312 | 0.8 | 0.278 | 2.732 | 1.02 | 400 | 578
E 20% | 2500 | 1820 | 0.32 | 0.78 | 0.27 | 2.7 | 1.05 | 380 | 590
E 30% | 1500 | 1200 | 0.25 | 0.9 | 0.39 | 2.6 | 0.55 | 695 | 490
E 30% | 1600 | 1232 | 0.256 | 0.892 | 0.384 | 2.56 | 0.57 | 681 | 498
E 30% | 1700 | 1264 | 0.262 | 0.884 | 0.378 | 2.52 | 0.59 | 667 | 506
E 30% | 1800 | 1279 | 0.268 | 0.876 | 0.368 | 2.476 | 0.61 | 628 | 515
E 30% | 1900 | 1277 | 0.274 | 0.868 | 0.354 | 2.428 | 0.64 | 564 | 525
E 30% | 2000 | 1275 | 0.28 | 0.86 | 0.34 | 2.38 | 0.67 | 500 | 535
E 30% | 2100 | 1391 | 0.3 | 0.852 | 0.328 | 2.3 | 0.73 | 464 | 541
E 30% | 2200 | 1507 | 0.32 | 0.844 | 0.316 | 2.22 | 0.79 | 428 | 547
E 30% | 2300 | 1618 | 0.332 | 0.83 | 0.304 | 2.164 | 0.84 | 400 | 556
E 30% | 2400 | 1724 | 0.336 | 0.81 | 0.292 | 2.132 | 0.88 | 380 | 568
E 30% | 2500 | 1830 | 0.34 | 0.79 | 0.28 | 2.1 | 0.92 | 360 | 580
E 40% | 1500 | 1240 | 0.26 | 0.91 | 0.41 | 2.68 | 0.45 | 690 | 480
E 40% | 1600 | 1264 | 0.268 | 0.902 | 0.398 | 2.628 | 0.5 | 670 | 488
E 40% | 1700 | 1288 | 0.276 | 0.894 | 0.386 | 2.576 | 0.55 | 650 | 496
E 40% | 1800 | 1300 | 0.292 | 0.886 | 0.376 | 2.524 | 0.59 | 606 | 504
E 40% | 1900 | 1300 | 0.316 | 0.878 | 0.368 | 2.472 | 0.62 | 538 | 512
E 40% | 2000 | 1300 | 0.34 | 0.87 | 0.36 | 2.42 | 0.65 | 470 | 520
E 40% | 2100 | 1416 | 0.3448 | 0.862 | 0.348 | 2.412 | 0.69 | 430 | 524
E 40% | 2200 | 1532 | 0.3496 | 0.854 | 0.336 | 2.404 | 0.73 | 390 | 528
E 40% | 2300 | 1642 | 0.3556 | 0.844 | 0.322 | 2.36 | 0.78 | 366 | 537
E 40% | 2400 | 1746 | 0.3628 | 0.832 | 0.306 | 2.28 | 0.83 | 358 | 551
E 40% | 2500 | 1850 | 0.37 | 0.82 | 0.29 | 2.2 | 0.88 | 350 | 565